## Pakiety_zamówienie udzielone
Pakiet 59 ( tj. nr pakietu z postępowania ZT-SZP-226/01/39/2017)
L.p. | Asortyment | jednostka miary | ilość j.m.
1 | Sterylny jednorazowy zestaw do chirurgicznego leczenia wysiłkowego nietrzymania moczu u kobiet, zakładany przez otwoty zasłonione, metodą „ out-in” składający się z: - dwóch jednorazowych igieł o średnicy 2 - 3 mm z uchwytami o ostrzach wyprofilowanych helikalnie i spiralnie, z atraumatycznym zakończeniem umożliwiającym połączenie z szybkozłączami taśmy; - luźno tkanej, niezgrzewanej, polipropylenowej, monofilamentowej taśmy o porach wielkości 1 mm2, długości do 50 cm, szerokości 1,0 cm, z przeplecioną wzdłuż nicią zapewniającą beznapięciowe ustawienie taśmy; - taśma osłonięta foliowym, sterylnym rękawem i zaopatrzona na końcach w jednorazowe szybkozłącza. | zestaw | 200
Pakiet 153 ( tj. nr pakietu z postępowania ZT-SZP-226/01/39/2017)
L.p. | Asortyment | jednostka miary | ilość j.m.
1 | Zestaw infuzyjny grawitacyjny do podaży Paclitaxelu niezawierający PCV bez zawartości DEHP, - długość 180-190 cm z wbudowanym filtrem infuzyjnym o powierzchni filtorwania 10 cm2 z membraną zatrzymującą mikroorganizmy, - ze złączem i zastawką antyzwrotną zapobiegającą cofaniu się leków w kierunku filtra, - ze specjalną zatyczką typu Flowstop, która umożliwia wypełnienie i odpowietrzenie zestawu przed podłączeniem do linii infuzyjnej przy zachowaniu jego sterylności , - sterylny, pakowany pojedynczo. Należy dołączyć oświadczenie producenta o możliwości podania paclitaxelu Dwie próbki | sztuka | 400
Pakiet 173 ( tj. nr pakietu z postępowania ZT-SZP-226/01/39/2017)
L.p. | Asortyment | jednostka miary | ilość j.m.
1 | Worek stomijny do ileostomii: - jednoczęściowy, przeźroczysty, otwarty i zamknięty, - z otworem wstępnym w rozmiarze 10-76 mm i 12-75 mm, - samoprzylepny, z wydajnym filtrem eliminującym zapachy, - w systemie otwartym odpływ worka zakończony zapinką rzepową na trzy - cztery ruchy, - przylepiec z części przylepnej worka wykonany z materiału o właściwościach hipoalergicznych Dwie próbki | sztuka | 400
2 | Worek stomijny do kolostomii: - jednoczęściowy, przeźroczysty, otwarty i zamknięty, - z otworem wstępnym w rozmiarze 10-76 mm i 12-75 mm, - samoprzylepny, z wydajnym filtrem eliminującym zapachy, - w systemie otwartym odpływ worka zakończony zapinką rzepową na trzy - cztery ruchy, - przylepiec z części przylepnej worka wykonany z materiału o właściwościach hipoalergicznych Dwie próbki | sztuka | 400
3 | Worek urostomijny: - jednoczęściowy, przyjazny dla skóry; - przylepiec cienki, płaski, hypoalergiczny; - przezroczysty, z warstwą ochronną od strony skóry; - zawór umożliwiający zamknięcie worka i wylewanie moczu. Dwie próbki | sztuka | 400
Pakiet 191 ( tj. nr pakietu z postępowania ZT-SZP-226/01/39/2017)
L.p. | Asortyment | jednostka miary | ilość j.m.
1 | Rurka tracheostomijna z przewodem do odsysania znad mankietu - wykonana z mieszaniny silikonu i PCV, - półprzezroczysta, - z oznaczeniem rozmiaru rurki, rodzaju i średnicy mankietu na baloniku kontrolnym i zakresem zmiennej długości podanym na kołnierzu, Rozmiar 6,0, 10,0 co 1 mm oraz 7,5 i 8,5. | sztuka | 40
Pakiet 208 ( tj. nr pakietu z postępowania ZT-SZP-226/01/39/2017)
L.p. | Asortyment | jednostka miary | ilość j.m.
1 | Worek do drenażu ran i przetok - worek jednoczęściowy z płytką poziomą lub pionową samoprzylepną, - długa i wąska samoprzylepna płytka w worku średniego rozmiaru, - zawór zwrotny w worku, zapobiegający cofaniu się wydzieliny, - otwór odprowadzający o dużym przekroju, - nacięcia w płytce umożliwiające lepsze mocowanie płytki. | sztuka | 60
2 | Łącznik do worka do drenażu - łącznik umożliwiający połączenie worka z workiem do zbiórki moczu lub wydzieliny. | sztuka | 60
Pakiet 209 ( tj. nr pakietu z postępowania ZT-SZP-226/01/39/2017)
L.p. | Asortyment | jednostka miary | ilość j.m.
1 | Worek do długoterminowego drenażu pooperacyjnego, 4L, z wygodną pompką do płukania pęcherza, z bezigłowym portem do pobierania próbek, z komorą kroplową, zastawką antyrefluksyjną i zintegreowanym wieszakim. Dren 120 cm biała ściana, szczegółowa skala, zakładka na kranik poprzeczny. | sztuka | 1000
2 | Worek do opróżniania worka na mocz z SAP do wiązania moczu w żel, 2L, z zastawką antyzwrotną regulowanym podwieszeniem, szczegółową skalą i zatyczką | sztuka | 400
3 | Przenośna mata na podłogę o dużej chłonności płynów ( 3 l/m2) rozmiar 71x182 cm. Budowa maty wielowarstwowa, wierzchnia warstwa hydrofilowa o trwałej niestrzępiącej się konstrukcji, wewnętrzna warstwa celulozowo poliestrowa o wysokiej chłonności, foliowy i nieprzemakalny, antypoślizgowy spód zapobiegający przesuwaniu się produktu po mokrej podłodze. Pakowana indywidualnie w folię i w opakowanie zbiorcze po 8 sztuk. | opakowanie = 8 sztuk | 30
Pakiet 227 ( tj. nr pakietu z postępowania ZT-SZP-226/01/39/2017)
L.p. | Asortyment | jednostka miary | ilość j.m.
1 | Polisulfonowy port o wadze 5,9 g z komorą tytanową o wysokości 12 mm, z dużą przegrodą 13 mm łatwo wyczuwalną w dotyku z dołączanym jednoświatłowym 6.5 Fr silikonowym cewnikiem dożylnym o średnicy wewnętrznej 1,0 mm zewnętrznej 2.1, długości 78 cm, membrana silikonowa zapewniająca minimum 2000 wkłuć, z czterema otworami do przyszycia, wraz z kompletem akcesoriów do wprowadzenia. | sztuka | 100
Pakiet 239 ( tj. nr pakietu z postępowania ZT-SZP-226/01/39/2017)
L.p. | Asortyment | jednostka miary | ilość j.m.
1 | Miarki papierowe, długość 60-70 cm, skala co 0,5 cm, j.u. | sztuka | 8000
Pakiet 246 ( tj. nr pakietu z postępowania ZT-SZP-226/01/39/2017)
L.p. | Asortyment | jednostka miary | ilość j.m.
1 | Zestaw do szycia j.u.: 1) 1 nożyczki Iris, proste, o długości 11,5 cm - narzędzie jednorazowe, 2) 1 pęseta o długości ok. 12 cm - narzędzie jednorazowe, 3) 1 igłotrzymacz o długości 12 cm - narzędzie jednorazowe, 4) 1 serweta z otworem o śr. 5-7cm, 60x50cm, 5) 5 kompresów z włókniny 5x5cm, 6) 5 kompresów z włókniny 7,5cmx7,5cm. | zestaw | 1000
Pakiet 268 ( tj. nr pakietu z postępowania ZT-SZP-226/01/39/2017)
L.p. | Asortyment | jednostka miary | ilość j.m.
1 | Rurka intubacyjna do zabiegów z użyciem lasera typu: CO2 - rurka intubacyjna odporna na promienie lasera, niepalna, elastyczna, - oznaczenie rozmiaru na rurce intubacyjnej, - dwa mankiety uszczelniające, - z otworem Murphy'ego, - sterylna, - pakowana pojedynczo, - rozmiar w zakresie 5,5 -7,0; Pozostałe wymagania: Ilości poszczególnych rozmiarów do uzgodnienia z Zamawiającym Dwie próbki | sztuka | 200
pakiet 291 ( tj. nr pakietu z postępowania ZT-SZP-226/01/39/2017)
L.p. | Asortyment | jednostka miary | ilość j.m.
1 | Resuscytator dla dorosłych jednorazowego użytku a) Resuscytator dla dorosłych o masie ciała powyżej 30 kg, b) objętość worka oddechowego do 1500-2000ml, c) objętość worka tlenowego 2000-2500ml, d) worek resustytacyjny wykonany z PCV, e) zastawka ograniczającą ciśnienie, f) posiadający obrotowy przegub (360 st), g) maski twarzowe w rozmiarach dla dorosłych, h) dren do tlenu, i) resuscytator zgodny z Dyrektywą Rady 93/42/EWG dotyczącą wyrobów medycznych | sztuka | 30
2 | Resuscytator pediatryczny jednorazowego użytku a) resuscytator dla niemowląt i dzieci o masie ciała od 10 do 30 kg, b) objętość worka oddechowego 450 ml-600 ml, c) objętość worka tlenowego 1600-1800ml, d) posiadający obrotowy przegub (360 st), e) maski w rozmiarach dla niemowląt i dzieci, f) dren do tlenu, g) resuscytator zgodny z Dyrektywą Rady 93/42/EWG dotyczącą wyrobów medycznych | sztuka | 3
Pakiet 312
L.p. | Asortyment | jednostka miary | ilość j.m.
1 | Zestaw szewny do odbarczania (antyewentracyjny). Zestaw zawiera: a) szew niewchłanialny, wykonany ze stali nierdzewnej, skręcany, powlekany, z igłą odwrotnie tnącą, pogrubioną, utwardzoną, podwójną, 3/8 koła, długość igły 99-100 mm, średnica igły 1,3mm, długość szwu 90-95 cm, b) płytki polietylenowe - 2 szt. | zestaw | 160
Pakiet 383 ( tj. nr pakietu z postępowania ZT-SZP-226/01/39/2017)
L.p. | Asortyment | jednostka miary | ilość j.m.
| Ostrza wielorazowe ze stali nierdzewnej, kompatybilne z posiadaną przez Szpital piłą oscylacyjną firmy DePuy Synthes typ COLIBRI II, pakowane pojedyńczo. | xxx | xxx
1 | powierzchnia robocza - 31 mm; szerokość - 10 mm; grubość cięcia - 0,4 mm; | sztuka | 20
2 | powierzchnia robocza – 50 mm; szerokość - 10 mm; grubość cięcia - 0,6 mm. | sztuka | 20
3 | powierzchnia robocza – 50 mm; szerokość - 20 mm; grubość cięcia - 0,6 mm. | sztuka | 20
4 | powierzchnia robocza – 50 mm; szerokość - 27 mm; grubość cięcia - 0,6 mm. Wymagane próbki asortymentu -2 szt.(TYP OSTRZA DOWOLNY). | sztuka | 20